## Packet Layout
BYTE 0 | BYTE 1 | BYTE 2 | BYTE 3 | BYTE 4 | BYTE 5 | BYTE 6 | BYTE 7 | Message Header
Process Code: | System ID: | Status Size: (even number of bytes) | Function ID: | Function Data Packet Size |  | CRC 1
0x6E | PC: 0x00 | PC: 0x00(Do not send status) |  | MSB | LSB | MSB | LSB
| System: system ID | PC:0xFF(Send status)
System: Number of Status Bytes
BYTES 8 -> (M+7)-2 | BYTE (M+7)-1 | BYTE (M+7) |  | Status Data
Status Bytes | CRC 2
| MSB | LSB
BYTES (M+8) ->(M+N+7)-2 | BYTE (M+N+7)-1 | BYTE (M+N+7) |  | Function Data
Function Data Bytes | CRC 3
| MSB | LSB
Typical Messages:
PC:
| Detect System: | Message Header
| ACK: | Message Header
| MSG Fail: | Message Header
| Abort/Shutdown: | Message Header
| Task: Begin process: | Message Header
| Task: Begin Transmitting Image | Message Header
| Send CMD: | Message Header | Function Data
System:
| Error Encountered/Shurtdown: | Message Header
| Status Update: | Message Header | Status Data
| ACK (w/o status): | Message Header
| MSG Fail (w/o status): | Message Header
| Image Transfer (w/o status): | Message Header | Function Data
| ACK (w/ status): | Message Header | Status Data
| MSG Fail (w/ status): | Message Header | Status Data
| Image Transfer (w/ status): | Message Header | Status Data | Function Data

## Messages
| Message Header | [8 empty] | Status Data |  |  | Function Data
| BYTE 0 | BYTE 1 | BYTE 2 | BYTE 3 | BYTE 4 | BYTE 5 | BYTE 6 | BYTE 7 |  | BYTES 8 -> (M+7)-2 | BYTE (M+7)-1 | BYTE (M+7) | BYTES (M+8) | BYTES (M+9) | BYTES(M+10) | BYTES (M+11) ->(M+N+7)-2 | BYTE (M+N+7)-1 | BYTE (M+N+7)
| Process Code: | System ID: | Status Size: (even number of bytes) | Function ID: | Function Data Packet Size |  | CRC 1 |  |  | Status Data | CRC 2 |  | Function Data |  |  |  | CRC 3
From PC Messages
Abort/Shutdown: | 0x6E | 0x00 | 0x00 | 0x00 | 0x00 | 0X00 | CRC 1
ACK: | 0x6E | 0x00 | 0x00 | 0x01 | 0X00 | 0X00 | CRC 1
Detect System: | 0x6E | 0x00 | (0x00) or (0xFF) | 0x03 | 0X00 | 0X00 | CRC 1
Task: Begin process: | 0x6E | 0x00 | 0x00 | 0x04 | 0X00 | 0X00 | CRC 1
Task: Begin Transmitting Image | 0x6E | 0x00 | 0x00 | 0x05 | 0X00 | 0X00 | CRC 1
Send Orientation Data: | 0x6E | 0x00 | 0x00 | 0x06 | Number of Bytes in Function Data Segment |  | CRC 1 | [5 empty] | Orientation Data |  |  |  | CRC 3 |  | Orientation Data: | Longitude, Latitude, Azimuth angle
Send CMD: | 0x6E | 0x00 | 0x00 | 0x07 | Number of Bytes in Function Data Segment |  | CRC 1 | [5 empty] | CMD ID | CMD Data |  |  | CRC 3 |  | CMD ID: | ID of the command | CMD Data: | Data sent from PC
From System:
Error Encountered/Shurtdown: | 0x6E | SYS ID | 0x00 | 0x00 | 0x00 | 0x00 | CRC 1
ACK: | 0x6E | SYS ID | 0x00 | 0x01 | 0x00 | 0x00 | CRC 1
Status Update: | 0x6E | SYS ID | Status Size(M) | 0x02 | 0x00 | 0x00 | CRC 1 |  |  | Status Data | CRC 2
Image Transfer (w/o status): | 0x6E | SYS ID | 0x00 | 0x04 | Number of Bytes in Function Data Segment(N) |  | CRC 1 | [5 empty] | Data ID | Packet Number | Number Of Packets | Data Packet | CRC 3
Image Transfer (w/ status): | 0x6E | SYS ID | Status Size(M) | 0x04 | Number of Bytes in Function Data Segment(N) |  | CRC 1 |  |  | Status Data | CRC 2 |  | Data ID | Packet Number | Number Of Packets | Data Packet | CRC 3
| Message Header BYTE 0: Message Header | Function Data
| BYTE 0 | BYTE 1 | BYTE 2 | BYTE 3 | BYTE 4 | BYTE 5 | BYTE 6 | BYTE 7 | BYTES N | BYTE N+1 | BYTE N+2
| Process Code: | Status: |  | Function ID: | Byte Count: |  | CRC 1 |  | Function Data | CRC2
Error Encountered/Shurtdown: | Message Header BYTE 0: 0x6E; Message Header BYTE 3: 0x00; Message Header BYTE 4: 0x00; Message Header BYTE 6: CRC 1
ACK: | Message Header BYTE 0: 0x6E; Message Header BYTE 3: 0x01; Message Header BYTE 4: 0x00; Message Header BYTE 6: CRC 1
Request Orientation Data: | Message Header BYTE 0: 0x6E; Message Header BYTE 3: 0x03; Message Header BYTE 4: 0x00; Message Header BYTE 6: CRC 1
Status Update: | Message Header BYTE 0: 0x6E; Message Header BYTE 3: 0x02; Message Header BYTE 4: Status Byte Count:; Message Header BYTE 6: CRC 1 | FD | CRC2
Data Transfer: | Message Header BYTE 0: 0x6E; Message Header BYTE 3: 0x04; Message Header BYTE 4: Data Byte Count:; Message Header BYTE 6: CRC 1 | FD | CRC2

## Sheet3
Fig 1: Quark Packet Protocol |  | Fig 1: Port Settings |  | Idle | Start | 1 | 1 | 0 | 0 | 0 | 1 | 1 | 1 | Stop | [30 empty] | PC to MC
Byte # | Purpose | Parameter | Value | [11 empty] | Byte # | Purpose | BYTE 0 | BYTE 1 | BYTE 2 | BYTE 3 | BYTE 4 | BYTE 5 | BYTE 6 | BYTE 7 | BYTES 8 -> (M+7)-2 | BYTE (M+7)-1 | BYTE (M+7) | BYTES (M+8) | BYTES (M+9) | BYTES(M+10) | BYTES (M+11) ->(M+N+7)-2 | BYTE (M+N+7)-1 | BYTE (M+N+7) | System ID | Main Controllers | Byte # | MSP-430/FPGA | Data Type | Raspberry-pi | MSP-430 | FPGA | ...... | Byte 1 | Byte 2 | Byte 3 | Byte 4 | Byte 5 | Byte 6 | Byte 7 | Byte 8
1 | Process Code | Signaling Polarity | Standard logic | [11 empty] | 1 | Process Code | Process Code: | System ID: | Status Size: (even number of bytes) | Function ID: | Function Data Packet Size |  | CRC 1 |  | Status Data | CRC 2 |  | Function Data |  |  |  | CRC 3 |  | 0 | MSP-430/FPGA | 1 | System State | Unsigned Integer | System State | System State | System State | ...... | Process Code | Status | Reserved | Function | Byte Count |  | CRC1 |  | Abort/Shutdown:
2 | Status | Baud rate | /115200 | [11 empty] | 2 | System ID | [17 empty] | 1 | Raspberry-pi | 2 | Relay State | Boolean | . | . | . | ...... | 0x6E | 0x00 | 0x00 | 0x00 | 0x0000 |  | 0xDFBB
3 | Reserved | Data bits | /8 | [11 empty] | 3 | Status Byte Count | [17 empty] | 2 | MSP-430 | 3 | 5 V Regulator | Boolean | . | . | . | ......
4 | Function | Parity | None | [11 empty] | 4 | Function ID | [17 empty] | 3 | FPGA | 4 | 3.3 V Regulator | Boolean | . | . | . | ......
5 | Byte Count (MSB) | Start bits | /1 | [11 empty] | 5 | Function Byte Count (MSB) | [17 empty] | 4 | .......... | 5 | MSP430 Mode | Unsigned Integer | CRC2 MSB | CRC2 MSB | CRC2 MSB |  | Byte 1 | Byte 2 | Byte 3 | Byte 4 | Byte 5 | Byte 6 | Byte 7 | Byte 8
6 | Byte Count (LSB) | Stop bits | /1 | [11 empty] | 6 | Function Byte Count (LSB) | [19 empty] | 6 | FPGA Power |  | CRC2 LSB | CRC2 LSB | CRC2 LSB |  | Process Code | Status | Reserved | Function | Byte Count |  | CRC1 |  | ACK:
7 | CRC1 (MSB) | Flow control | None | [11 empty] | 7 | CRC1 (MSB) | [19 empty] | 7 | QUARK Power | [5 empty] | 0x6E | 0x00 | 0x00 | 0x01 | 0x0000 |  | 0xE88B
8 | CRC1 (LSB) | Bit order | Least significant bit first | [11 empty] | 8 | CRC1 (MSB) | [20 empty] | Serial Flash
N | Argument | [13 empty] | M | Status Data | [20 empty] | Servo Status
N+1 | CRC2 (MSB) | [13 empty] | M+1 | CRC2 (MSB) | [20 empty] | Servo Position | [5 empty] | Byte 1 | Byte 2 | Byte 3 | Byte 4 | Byte 5 | Byte 6 | Byte 7 | Byte 8
N+2 | CRC2 (LSB) | [13 empty] | M+2 | CRC2 (LSB) | [20 empty] | 5 V SHDN signal | [5 empty] | Process Code | Status | Reserved | Function | Byte Count |  | CRC1 |  | Detect System:
[15 empty] | N | Function Argument | [20 empty] | 3.3 V SHDN signal | [5 empty] | 0x6E | 0x00 | 0x00 | 0x02 | 0x0000 |  | 0xB1DB
[15 empty] | N+1 | CRC3 (MSB) | [20 empty] | QUARK SHDN signal | [5 empty] | 0x6E | 0xFF | 0x00 | 0x02 | 0x0000 |  | 0xEB74
[15 empty] | N+2 | CRC3 (LSB) | [20 empty] | Servo PWM Signal
[43 empty] | Byte 1 | Byte 2 | Byte 3 | Byte 4 | Byte 5 | Byte 6 | Byte 7 | Byte 8
[43 empty] | Process Code | Status | Reserved | Function | Byte Count |  | CRC1 |  | Begin Process:
[43 empty] | 0x6E | Image Spacing Delay | 0x00 | 0x03 | 0x0000 |  | CRC1
[43 empty] | Byte 1 | Byte 2 | Byte 3 | Byte 4 | Byte 5 | Byte 6 | Byte 7 | Byte 8
[43 empty] | Process Code | Status | Reserved | Function | Byte Count |  | CRC1 |  | Begin Transmitting Data:
[43 empty] | 0x6E | 0x00 | 0x00 | 0x04 | 0x0000 |  | 0x037B
abort/shutdown
[32 empty] | Begin Process | [10 empty] | Byte 1 | Byte 2 | Byte 3 | Byte 4 | Byte 5 | Byte 6 | Byte 7 | Byte 8 |  | Bytes 9 - 16 | Bytes 17 - 24 | Bytes 25 - 32 | Byte 33 | Byte 34
[32 empty] | Begin Transmitting Data | [10 empty] | Process Code | Status | Reserved | Function | Byte Count |  | CRC1 |  | Orientation Data: | Current Latitude | Current Longitude | Current Azimuth | CRC2
[32 empty] | Orientation Data | [10 empty] | 0x6E | 0x00 | 0x00 | 0x05 | 0x0018 |  | 0xA772
[43 empty] | Byte 1 | Byte 2 | Byte 3 | Byte 4 | Byte 5 | Byte 6 | Byte 7 | Byte 8
[43 empty] | Process Code | Status | Reserved | Function | Byte Count |  | CRC1
[43 empty] | 0x6E | 0x00 | 0x00 | 0xFF | 0x0000 |  | 0x10D8
MC to PC
[41 empty] | Error Encountered/Shurtdown: |  | Byte 1 | Byte 2 | Byte 3 | Byte 4 | Byte 5 | Byte 6 | Byte 7 | Byte 8
[41 empty] | ACK: |  | Process Code | Status | Reserved | Function | Byte Count |  | CRC1 |  | Error Encountered/Shurtdown:
[41 empty] | Request Orientation Data: |  | 0x6E | Status Byte | 0x00 | 0x00 | 0x00 |  | CRC1
Status Update:
Data Transfer:
[43 empty] | Byte 1 | Byte 2 | Byte 3 | Byte 4 | Byte 5 | Byte 6 | Byte 7 | Byte 8
[43 empty] | Process Code | Status | Reserved | Function | Byte Count |  | CRC1 |  | ACK:
[43 empty] | 0x6E | Status Byte | 0x00 | 0x01 | 0x00 |  | CRC1
[43 empty] | Byte 1 | Byte 2 | Byte 3 | Byte 4 | Byte 5 | Byte 6 | Byte 7 | Byte 8 |  | Bytes 9 - N | Byte N + 1 | Byte N + 2
[43 empty] | Process Code | Status | Reserved | Function | Byte Count |  | CRC1 |  | Status Update: | Status Data | CRC2 | [5 empty] | Byte 9 | Byte 10 | Byte 11 | Byte 12 | Bytes 13 - N | Byte N+1 | Byte N+2
[43 empty] | 0x6E | Status Byte | 0x00 | 0x02 | 0x00 |  | CRC1 | [9 empty] | Packet Number |  | Total Packets |  | Data | CRC2
[43 empty] | Byte 1 | Byte 2 | Byte 3 | Byte 4 | Byte 5 | Byte 6 | Byte 7 | Byte 8
[43 empty] | Process Code | Status | Reserved | Function | Byte Count |  | CRC1 |  | Request Orientation Data:
[43 empty] | 0x6E | Status Byte | 0x00 | 0x03 | 0x00 |  | CRC1
[43 empty] | Byte 1 | Byte 2 | Byte 3 | Byte 4 | Byte 5 | Byte 6 | Byte 7 | Byte 8
[43 empty] | Process Code | Status | Reserved | Function | Byte Count |  | CRC1 |  | Data Transfer: | Byte 9 | Byte 10 | Byte 11 | Byte 12 | Bytes 13 - N | Byte N+1 | Byte N+2
[43 empty] | 0x6E | Status Byte | 0x00 | 0x03 | 0x00 |  | CRC1 |  |  | Data ID | Data Type | Packet Number | Total Packets | Data | CRC2

## Sheet4
Status Byte Value | SystemStage
0x00 | Stage 0
0x01 | Stage 1
0x02 | Stage 2
0x03 | Stage 3
0x04 | Stage 4
0x05 | Stage 5
0x06 | Stage 6
0x07 | Stage 7
0x08 | Stage 8
0x09 | Stage 9